## Sheet1
Comment | Designator | Footprint | JLCPCB Part #（optional）
2u2 | C1,C5 | Capacitor_SMD:C_0603_1608Metric_Pad1.08x0.95mm_HandSolder | C23630
1u | C2,C12 | Capacitor_SMD:C_0603_1608Metric_Pad1.08x0.95mm_HandSolder | C1592
820pF | C3 | Capacitor_SMD:C_0402_1005Metric_Pad0.74x0.62mm_HandSolder | C107031
100n | C6,C7,C8,C9,C10 | Capacitor_SMD:C_0603_1608Metric_Pad1.08x0.95mm_HandSolder | C14663
100p | C11 | Capacitor_SMD:C_0402_1005Metric_Pad0.74x0.62mm_HandSolder | C1546
1pF | C14,C15 | Capacitor_SMD:C_0402_1005Metric_Pad0.74x0.62mm_HandSolder | C1550
12p | C17,C18 | Capacitor_SMD:C_0402_1005Metric_Pad0.74x0.62mm_HandSolder | C1547
100p | C19,C20 | Capacitor_SMD:C_0603_1608Metric_Pad1.08x0.95mm_HandSolder | C14858
330p | C23,C24 | Capacitor_SMD:C_0603_1608Metric_Pad1.08x0.95mm_HandSolder | C1664
Conn_01x05 | J6 | Connector_FFC-FPC:TE_0-1734839-5_1x05-1MP_P0.5mm_Horizontal | C5162928
3.9nH | L1 | Inductor_SMD:L_0402_1005Metric_Pad0.77x0.64mm_HandSolder | C186836
12R | R1,R2,R3 | Resistor_SMD:R_0603_1608Metric_Pad0.98x0.95mm_HandSolder | C2906990
nRF52840 | U1 | Package_DFN_QFN:Nordic_AQFN-73-1EP_7x7mm_P0.5mm | C190794
Crystal | Y1 | Crystal:Crystal_SMD_3215-2Pin_3.2x1.5mm | C284175